## Bill of Materials-engine hours
Designator | Value | Footprint | Quantity | PartNumber
C1, C2, C3, C5 | 0.1μF | CAP: 0805 | 4
C4 | 100μF | CAP: TANTAL-A | 1
C6 | DNP | CAP: 1206 | 1
C7, C8, C9 | 470μF | CAP: SMD D6.3A6.6H7.7 | 3
C10 | 220μF | CAP: SMD D6.3A6.6H7.7 | 1
CR1, CR2, CR3, CR4, CR5 |  | SMB1 | 5 | NSIC2050
D1 |  | SOT23-6 | 1 | 93LC56BT-I/OT
D2 |  | 28-SOP | 1 | TM1638
D3 |  | 8-SOIC | 1 | SN65HVD233D
D4 |  | TO263-5L | 1 | LM2596HVS-3.3
DA1, DA2, DA3 |  | SOP16 | 3 | TLP291-4
HG1, HG2 |  | DISP: CL3631BH - GREEN (0,36") | 2 | E30361-I-0-0-W
K1 |  |  | 1 | NRA-04-C-24D
L1 | 33μH | IND: SRP7028A | 1 | SRP7028A-330M
R1, R2, R3, R4, R5, R6, R7, R8, R9, R10, R20, R21, R23, R25 | 110R | RES: 1206 | 14
R11, R12, R13, R14, R15, R17, R18, R19, R22, R24 | 10K | RES: 1206 | 10
R16, R27 | 0R | RES: 1206 | 2
R26 | DNP | RES: 1206 | 1
VD1, VD2, VD3, VD4, VD5 | LED | LED 5mm RED | 5 | BL-L502URC
VD6, VD7, VD8, VD9, VD10, VD14 |  | SMB | 6 | SMBJ40CA-TR
VD11 |  | SOT23 | 1 | NUP2105LT1G
VD12, VD13, VD16 |  | DIODE: SMA | 3 | M2
VD15 |  | DIODE: SMA | 1 | B340A
VT1, VT2, VT3, VT4, VT5 |  | SOT23 | 5 | BC847
VT6, VT7, VT8, VT9 |  | DPAK | 4 | IRFR9024NPBF